## Sheet1
Index | Requirement | Level 1 | Level 2 | Level 3 | Level 4 | Level 1 | Level 2 | Level 3 | Level 4
1 | 3.2.2 遥控处理 a. 需求标识：XX-FREQ2 b. 功能描述：通过串口接收地面指令，进行指令校验，设置卫星工作模式字 c. 调用条件：160ms周期调用 d. 输入：遥控接收串口地址 e. 输出：下一周期工作模式字 f. 处理： （1） 每周期从异步串口接收数据，遥控接收串口地址为：0x88DA（数管分系统每160ms最多只会向控制软件发送一条遥控指令）； （2） 判断数据长度、帧头、校验和是否符合表3.2-1格式要求； （3） 执行通过校验的指令，设置卫星工作模式字。 表3.2-1 遥控指令格式信息表 字节序号 指令内容 0~1 包头：0xE100 2 遥控字段：0：转SAM速率阻尼模式，1：转SAM巡航模式 3 校验和：0~2字节的累加和低8位 | Functional | Remote Control
2 | 3.2.4 姿态确定 a. 需求标识：XX-FREQ4 b. 功能描述：卫星三轴姿态确定 c. 调用条件：160ms周期调用 d. 输入：陀螺测量角速度，太阳敏感器采集的姿态角度，太阳可见标志 e. 输出：三轴姿态角度、三轴角速度，工作模式字 f. 处理： （1） 根据陀螺测量数据计算三轴角速度，预估姿态角度。 （2） 姿态角度确定： 1） 在巡航模式下，若太阳可见，选用太阳敏感器采集的角度作为姿态角度，否则选用陀螺计算获得的角度作为姿态角。 2） 其他模式下，滚动角和俯仰角清零。 （3） 三轴角速度采用陀螺计算获得的角速度。 具体算法如下： 姿态确定主流程 1）陀螺数据处理 调用A1陀螺数据剔野 调用A2计算三轴角速度 调用A3计算陀螺角度积分 2）调用A4确定卫星姿态角度 3）确定卫星姿态角速度 A1陀螺数据剔野处理 IF1 陀螺i为开 //对每个陀螺的输入数据分别进行剔野处理，下面公式中：i=1~9 IF2 MgA_i // MgA_i：阀值，取0.048°/s； N_AGyroPick_i= N_AGyroPick_i+1; IF3 N_AGyroPick_i<6 // N_AGyroPick_i初值为0 ELSE3 N_AGyroPick_i=0 END3 ELSE2 N_AGyroPick_i=0; END2 END1 A2计算三轴角速度 对读取的已加电陀螺，按序号从小到大排列，得到序列{i_1,…,i_n}，3≤n≤9，构成n×3的安装矩阵R： 若大于或等于三个陀螺，则 A3计算陀螺角度积分 Gx=Gx0+ Gy=Gy0+ 对Gx、Gy、Gz进行求模处理，使其值范围为[-180°，180°]； Gx0=Gx；Gy0=Gy； A4确定卫星姿态角度 IF1 bSubMode=CSM IF2 SP=1 Gx= ；Gy= ； ELSE2 END2 ELSE1 END1 | Functional | Control Computation | Attitude Control
3 | 计算校验和 输入参数： 1）包长：len 2）包数组：pkv[i] 输出参数： 校验和：chksum | Functional | Control Computation | Runtime Safety Assurance | Data Validity Check | Non-functional | Reliability
4 | 计算校验和16位 输入参数： 1）包长：len 2）包数组：pkv[i] 输出参数： 校验和：chksum | Functional | Control Computation | Runtime Safety Assurance | Data Validity Check | Non-functional | Reliability
5 | 通过忙等待循环实现微秒级延时 | Non-functional | Performance | Time Constraint
6 | 3.2.3.2 太阳敏感器数据采集 a. 需求标识：XX-FREQ3-2 b. 功能描述：太阳敏感器数据采集 c. 调用条件：160ms周期调用 d. 输入：AD采集寄存器地址 e. 输出：部件加电状态、太阳可见标志及测量角度 f. 处理： 通过对角度模拟量进行AD转换得到12位的角度数据（偏移二进制码，范围0x000~0xFFF，最小码位对应5/2048），通过锁存器电路对SP信号与电源状态信号进行采集。 表3.2-5 太阳敏感器数据采集信息表 序号 输入数据 操作地址 操作过程 备注 1 角度模拟量 0xA100 角度模拟量信号通道选通 DSS61：1100 DSS62：1101 至少延时500µs 0xA000 启动AD转换 至少延时40µs 0xA003 读取D[7:4] 12位角度信号的低4位 0xA001 读取D[7:0] 12位角度信号的高8位 2 SP模拟量 0xE0 00 读取D[5] 1：太阳可见 0：太阳不可见 3 电源状态 0xC0 00 读取D[1:0] D[0]：主份电源状态 D[1]：备份电源状态 1：加电 0：不加电 12位角度数据的格式如下： 表3.2-6 太阳敏感器角度处理表 数据 对应的角度（度） 说明 0xFFF 5-5/2048 最大正数 …… …… …… 0x802 5/1024 0x801 5/2048 最小正数 0x800 0 零位 0x7FF -5/2048 最大负数 0x7FE -5/1024 …… …… …… 0x000 -5 最小负数 | Functional | Data Collection
7 | 3.2.3.1 陀螺数据采集 a. 需求标识：XX-FREQ3-1 b. 功能描述：陀螺数据采集 c. 调用条件：160ms周期调用 d. 输入：串口操作地址 e. 输出：加电状态、角速度模拟量 f. 处理： 控制软件每周期通过异步串口向陀螺发送两字节取数指令0xEB91，然后软件通过异步串口接收陀螺测量数据，发送指令与接收数据使用的串口地址为0x881A。从发送取数指令到从异步串口读取数据的时间间隔要大于5ms。软件需要对采集数据的长度、帧头、校验和进行判断。陀螺数据采集时序关系如下图所示。 图3.2-1陀螺数据采集时序图 具体数据传输格式见表3.2-2和表3.2-3。 表3.2-2 陀螺取数指令格式表 指令 含义 0xEB91 陀螺测量数据获取指令 表3.2-3 陀螺测量数据格式表 字节数 参数含义 数据类型 备注 1~2 帧头 原码 0xEB91 3~4 陀螺1脉冲计数 补码，高字节在前 64ms的脉冲计数 5~6 陀螺2脉冲计数 补码，高字节在前 64ms的脉冲计数 7~8 陀螺3脉冲计数 补码，高字节在前 64ms的脉冲计数 9~10 陀螺4脉冲计数 补码，高字节在前 64ms的脉冲计数 11~12 陀螺5脉冲计数 补码，高字节在前 64ms的脉冲计数 13~14 陀螺6脉冲计数 补码，高字节在前 64ms的脉冲计数 15~16 陀螺7脉冲计数 补码，高字节在前 64ms的脉冲计数 17~18 陀螺8脉冲计数 补码，高字节在前 64ms的脉冲计数 19~20 陀螺9脉冲计数 补码，高字节在前 64ms的脉冲计数 21 陀螺1加电状态 原码 1表示加电，0表示断电 22 陀螺2加电状态 原码 1表示加电，0表示断电 23 陀螺3加电状态 原码 1表示加电，0表示断电 24 陀螺4加电状态 原码 1表示加电，0表示断电 25 陀螺5加电状态 原码 1表示加电，0表示断电 26 陀螺6加电状态 原码 1表示加电，0表示断电 27 陀螺7加电状态 原码 1表示加电，0表示断电 28 陀螺8加电状态 原码 1表示加电，0表示断电 29 陀螺9加电状态 原码 1表示加电，0表示断电 30 累加和 原码 前29字节累加和低8位 脉冲计数转为角速度的方法如下： 表3.2-4 脉冲计数转为角速度信息表 数据 对应的角速度（度/秒） 说明 0xE00 2.5 最大正数 …… …… …… 0x802 5/1536 0x801 5/3072 最小正数 0x800 0 零位 0x7FF -5/3072 最大负数 0x7FE -5/1536 …… …… …… 0x200 -2.5 最小负数 | Functional | Data Collection
8 | 3.2.3.3 推力器数据采集 a. 需求标识：XX-FREQ3-3 b. 功能描述：推力器数据采集 c. 调用条件：160ms周期调用 d. 输入：AD采集寄存器地址 e. 输出：推力器加电状态 f. 处理： 通过AD对电源状态信号进行采集： 表3.2-7 推力器数据采集信息表 序号 输入数据 操作地址 操作过程 备注 1 电源状态 0xE0 00 读取D[4:3] D[3]：推力器主份 D[4]：推力器备份 | Functional | Data Collection
9 | 3.2.6 控制量计算——控制器输入限幅 a. 需求标识：XX-FREQ6 b. 功能描述：根据卫星当前姿态及目标姿态计算控制量 c. 调用条件：160ms周期调用 d. 输入：卫星当前三轴姿态角及角速度，目标角度及角速度（三轴角度偏置量及角速度偏置量） e. 输出：三轴控制量 f. 处理： （1） 在进行控制器运算前，对三轴姿态角并进行限幅处理 其中：i=x, y, z， 分别代表三轴姿态角 ； 分别为三轴姿态偏置量 ； 分别为三轴姿态角速度； 分别为角速度偏置量。其中三轴限幅值为：角度限幅8°，角速度限幅1.2°/s。 （2） 比例-微分回路计算 控制器参数如下表所示。 表3.2-9 控制参数表 控制器参数 单位 滚动轴 俯仰轴 偏航轴 Kp 1/rad 26.0 15.7 15.5 Kd sec/rad 292.8 176.6 174.8 h1 - 0.454 0.274 0.271 | Functional | Control Computation | Attitude Control
10 | 3.2.6 控制量计算——角度限幅 a. 需求标识：XX-FREQ6 b. 功能描述：根据卫星当前姿态及目标姿态计算控制量 c. 调用条件：160ms周期调用 d. 输入：卫星当前三轴姿态角及角速度，目标角度及角速度（三轴角度偏置量及角速度偏置量） e. 输出：三轴控制量 f. 处理： （1） 在进行控制器运算前，对三轴姿态角并进行限幅处理 其中：i=x, y, z， 分别代表三轴姿态角 ； 分别为三轴姿态偏置量 ； 分别为三轴姿态角速度； 分别为角速度偏置量。其中三轴限幅值为：角度限幅8°，角速度限幅1.2°/s。 （2） 比例-微分回路计算 控制器参数如下表所示。 表3.2-9 控制参数表 控制器参数 单位 滚动轴 俯仰轴 偏航轴 Kp 1/rad 26.0 15.7 15.5 Kd sec/rad 292.8 176.6 174.8 h1 - 0.454 0.274 0.271 | Functional | Control Computation | Attitude Control
11 | 3.2.6 控制量计算——角速度限幅 a. 需求标识：XX-FREQ6 b. 功能描述：根据卫星当前姿态及目标姿态计算控制量 c. 调用条件：160ms周期调用 d. 输入：卫星当前三轴姿态角及角速度，目标角度及角速度（三轴角度偏置量及角速度偏置量） e. 输出：三轴控制量 f. 处理： （1） 在进行控制器运算前，对三轴姿态角并进行限幅处理 其中：i=x, y, z， 分别代表三轴姿态角 ； 分别为三轴姿态偏置量 ； 分别为三轴姿态角速度； 分别为角速度偏置量。其中三轴限幅值为：角度限幅8°，角速度限幅1.2°/s。 （2） 比例-微分回路计算 控制器参数如下表所示。 表3.2-9 控制参数表 控制器参数 单位 滚动轴 俯仰轴 偏航轴 Kp 1/rad 26.0 15.7 15.5 Kd sec/rad 292.8 176.6 174.8 h1 - 0.454 0.274 0.271 | Functional | Control Computation | Attitude Control
12 | 3.2.7.2推力器频繁喷气故障诊断及处理 a. 需求标识：XX-FREQ7-2 b. 功能描述：推力器频繁喷气故障诊断及处理 c. 调用条件：160ms周期调用 d. 输入：推力器喷气间隔时间 e. 输出：推力器开关信号 f. 处理： 判断推力器连续5s喷气间隔小于1s，则判定发生频繁喷气，停止喷气。 具体算法伪代码略。 | Functional | Control Computation | Runtime Safety Assurance | Fault Diagnosis | Non-functional | Safety
13 | 通过比较输入信号与反馈信号的差值与预定阈值，生成特定的脉冲输出，来调制信号的正负脉冲输出状态 | Functional | Control Output
14 | 3.2.5.4对日巡航模式 a. 需求标识：XX-FREQ5-4 b. 功能描述：搜索到太阳后保持卫星姿态稳定 c. 调用条件：俯仰搜索太阳成功、或滚动搜索太阳成功 d. 输入：三轴角速度，当前模式工作时间 e. 输出：当前模式工作时间、控制目标（三轴角速度为0） f. 处理：设置控制目标，卫星三轴目标角速度为0；对当前模式工作时间进行累加；判断工作模式是否切换。 具体算法如下： 1）进入条件 bSubMode=CSM; 2）初始化 =0.0; =0.0; =0.0; //三轴角速度置0 dwModeTime=0; dwCounter=0; 3）调用流程 IF2 dwModeTime=4000 // 累计4000个周期后 CWTF=1； // 允许喷气频繁故障判断 END2 4）模式转换条件 根据地面指令转出。 | Functional | Control Computation | Mode Management
15 | 3.2.5.1速率阻尼模式 a. 需求标识：XX-FREQ5-1 b. 功能描述：控制卫星的三轴角速度，使星体保持姿态稳定（三轴角速度较小） c. 调用条件：上电初始化、或发生搜不到太阳故障后调用 d. 输入：卫星当前三轴角速度，工作模式字 e. 输出：卫星三轴目标角速度，工作模式字 f. 处理：设置卫星三轴目标角速度为0；对当前模式工作时间进行累加；判断工作模式是否切换。 具体算法如下： 1）进入条件 bSubMode = RDSM 2）初始化 dwModeTime=0; // 模式工作时间计数器 dwCounter=0; // 三轴稳定时间计数器 3）调用流程 dwModeTime++; // 模式时间累计 Upx=0;Upy=0;Upz=0; // 三轴角速度控制目标 IF1 <0.15 and <0.15 and <0.15 dwCounter = dwCounter+1； // 三轴稳定时间累计 END1 4）模式转换条件 IF1 dwCounter>350 or dwModeTime>1000 // 准备转俯仰搜索 bSubMode=PASM; END1 | Functional | Control Computation | Mode Management
16 | 3.2.5.2俯仰搜索模式 a. 需求标识：XX-FREQ5-2 b. 功能描述：以-0.5/s绕Y轴转动搜索太阳 c. 调用条件：速率阻尼完成、或第一次滚动搜索太阳不成功 d. 输入：卫星当前三轴角速度，工作模式字 e. 输出：卫星三轴控制目标（-0.5/s绕Y轴转动），工作模式字 f. 处理：设置控制目标，使卫星以-0.5/s绕Y轴转动；对当前模式工作时间进行累加；判断工作模式是否切换。 具体算法如下： 1）进入条件 bSubMode = PASM 2）初始化 dwModeTime=0; // 模式工作时间计数器 dwCounter=0; // 三轴稳定时间计数器 3）调用流程 dwModeTime++; IF1 SP=1 // 若SP标志为见太阳 IF2 ¦ ¦>1 // 太阳敏感器滚动测量角大于1度 dwCounter= dwCounter+1; // 计数器时间累计 Upx=0; Upy=0; Upz=0; END2 ELSE1 dwCounter=0; END1 4）模式转换条件 IF1 dwCounter>16 // 持续2.045s太阳可见，准备转巡航 bSubMode=CSM; END1 IF1 dwModeTime>5625 // 720s找不到太阳，准备转俯仰搜索 bSubMode=PASM; END1 | Functional | Control Computation | Mode Management
17 | 3.2.5.3滚动搜索模式 a. 需求标识：XX-FREQ5-3 b. 功能描述：以0.5/s绕X轴转动搜索太阳 c. 调用条件：俯仰搜索太阳不成功 d. 输入：卫星当前三轴角速度，工作模式字 e. 输出：卫星三轴控制目标（0.5/s绕X轴转动），工作模式字 f. 处理：设置控制目标，使卫星以0.5/s绕X轴转动；对当前模式工作时间进行累加；判断工作模式是否切换。 具体算法如下： 1）进入条件 bSubMode=RASM 2）初始化 =0.5; =0.0; =0.0; dwModeTime=0; // 模式工作时间计数器 dwCounter=0; // 三轴稳定时间计数器 Cnt_RASM++; // 滚动搜索执行次数累加 3）调用流程 dwModeTime++; IF1 SP=1 // 若SP标志为见太阳 IF2 ¦ ¦>1 // 太阳敏感器滚动测量角大于1度 dwCounter= dwCounter+1; // 计数器时间累计 Upx=0; Upy=0; Upz=0; END2 ELSE1 dwCounter=0; END1 4）模式转换条件 IF1 Cnt_RASM>1 //已执行过2次滚动搜索，准备转速率阻尼 bSubMode=RDSM; CWSP=1; // 允许太阳敏感器故障判断 ELSE1 IF2 dwCounter>16 // 持续2.045s太阳可见，准备转巡航 bSubMode=CSM; END2 IF2 dwModeTime>6250 // 800s找不到太阳，准备转俯仰搜索 bSubMode=PASM; END2 END1 | Functional | Control Computation | Mode Management
18 | 串口发送数据 输入参数 1）数据 unint08[i] 2）包长度unint08 len 3）发送数据串口地址unint32 addr | Functional | Telemetry
19 | 3.2.7.1太阳搜索不成功故障诊断及处理 a. 需求标识：XX-FREQ7-1 b. 功能描述：太阳搜索不成功后切换备份太阳敏感器 c. 调用条件：160ms周期调用 d. 输入：太阳可见标志 e. 输出：太阳敏感器加断电开关信号，推力器开关信号 f. 处理： （1） 若连续执行2次俯仰搜索、滚动搜索后太阳可见标志SP依然不可见，则判定为太阳搜索不成功故障； （2） 切换太阳敏感器至备份，重启搜索太阳，进入速率阻尼。 具体算法伪代码略。 | Functional | Control Computation | Runtime Safety Assurance | Fault Diagnosis | Non-functional | Safety
20 | 3.2.6 控制量计算 a. 需求标识：XX-FREQ6 b. 功能描述：根据卫星当前姿态及目标姿态计算控制量 c. 调用条件：160ms周期调用 d. 输入：卫星当前三轴姿态角及角速度，目标角度及角速度（三轴角度偏置量及角速度偏置量） e. 输出：三轴控制量 f. 处理： （1） 在进行控制器运算前，对三轴姿态角并进行限幅处理 其中：i=x, y, z， 分别代表三轴姿态角 ； 分别为三轴姿态偏置量 ； 分别为三轴姿态角速度； 分别为角速度偏置量。其中三轴限幅值为：角度限幅8°，角速度限幅1.2°/s。 （2） 比例-微分回路计算 控制器参数如下表所示。 表3.2-9 控制参数表 控制器参数 单位 滚动轴 俯仰轴 偏航轴 Kp 1/rad 26.0 15.7 15.5 Kd sec/rad 292.8 176.6 174.8 h1 - 0.454 0.274 0.271 | Functional | Control Computation | Attitude Control
21 | 3.2.8.3推力器输出 a. 需求标识：XX-FREQ8-3 b. 功能描述：三轴控制量分配给各推力器 c. 调用条件：160ms周期调用 d. 输入：三轴控制量 e. 输出：各推力器输出 f. 处理： （1）推力器分配计算。根据推力器加电状态和计算得到的三轴控制量选择实际使用的推力器，推力器组合逻辑如下。 表3.2-12 推力器组合逻辑信息表 Trx bTBS A分支 B分支 双分支 1 2a 2b 2a&2b -1 3a 3b 3a&3b Try bTBS A分支 B分支 双分支 1 4a 4b 4a&4b -1 5a 5b 5a&5b Trz bTBS A分支 B分支 双分支 1 6a 6b 6a&6b -1 7a 7b 7a&7b 其中，Trx=-Yx；Try=-Yy；Trz=-Yz；Yx,Yy,Yz为三轴控制量计算获得的结果。 （2）推力器输出。首先执行各推力器使能电平输出，然后执行脉冲开关的使能和关闭，具体操作见下表。 表3.2-13 推力器输出控制操作 步骤 输出数据 操作地址 操作过程 备注 1 10N控制信号 0x80 08 向D[7:2]写数据，使能控制电平输出 D[2]：2AB D[5]：5AB D[3]：3AB D[6]：6AB D[4]：4AB D[7]：7AB 2 输出使能 0x80 04 向D[7:4]写数据，控制开关脉冲输出使能 D[4]：开推力器1、4 D[5]：开推力器2、3 D[6]：关推力器A、B D[7]：关推力器1、4和2、3 3 输出禁止 0x80 04 向D [7:4]写4’b0000，不输出脉冲 | Functional | Control Output